## Sheet1
PARTITION TABLE CALCULATOR
Tanmatsu radio (ESP32-C6, 8MB flash)

	Settings					Partition table
					sectors remaining	offset in bytes	size in bytes	size in KiB	size in MiB			#	ESP-IDF Partition Table
		Flash size	8	MiB	2048		8388608	8192	8			#	Name	Type	SubType	Offset	Size
					nvs,	data,	nvs,	0x9000,	16K,
		Bootloader size	8	Sectors	2040	0	32768	32	0.0				otadata,	data,	ota,	0xD000,	8K,
					phy_init,	data,	phy,	0xF000,	4K,
		Partition table size	1	Sectors	2039	32768	4096	4	0.0				ota_0,	0,	ota_0,	0x10000,	1536K,
					ota_1,	0,	ota_1,	0x190000,	1536K,
		NVS size	4	Sectors	2035	36864	16384	16	0.0				appfs,	0x43,	3,	0x310000,	4096K,
					zb_storage,	data,	fat,	0x710000,	16K,
		OTA data	2	Sectors	2033	53248	8192	8	0.0				zb_fct,	data,	fat,	0x714000,	4K,
					locfd,	data,	fat,	0x715000,	940K,
		Phy init	1	Sectors	2032	61440	4096	4	0.0
					SDK settings
		Firmware A	384	Sectors	1648	65536	1572864	1536	1.5
		Needs to be aligned to 0x10000 (64 KB)					Partition table offset		0x8000
		Firmware B	384	Sectors	1264	1638400	1572864	1536	1.5
		Needs to be aligned to 0x10000 (64 KB)
		AppFS	1024	Sectors	240	3211264	4194304	4096	4.0
		Needs to be aligned to 0x10000 (64 KB)
		Zigbee storage	4	Sectors	236	7405568	16384	16	0.0

		Zigbee fct	1	Sectors	235	7421952	4096	4	0.0

		FAT FS	235	Sectors	0	7426048	962560	940	0.9

					,
					,